## Przedmiar
Rodos 7.0.10.11 [12484]
Przedmiar robót
Budowa przepompowni ścieków sanitarnych w ul. Polnej w Koszalinie
Nr poz. | Podstawa | Numer ST | Opis robót | Jm | Ilość
1 | 2 | 3 | 4 | 5 | 6
1. PRZEPOMPOWNIA ŚCIEKÓW
1.1. ROBOTY DEMONTAŻOWE
1 | KNR 4-05t1 0409/05.2 |  | Demontaż studni rewizyjnych z kręgów betonowych o średnicach 1500mm i głębokości 3m w gotowym wykopie (Wydobycie mechaniczne)
|  |  | 1 | kpl | 1
2 | KPRR 23 0021/01 - analogia |  | Demontaż armatury i osprzętu przepompowni
|  |  | 1 | kpl | 1
3 | KNR 5-18 0803/04 - analogia |  | Demontaż istniejącej szafy sterowniczej
|  |  | 1 | szt | 1
4 | KNR 19-01 0118/19 |  | Wywóz na odległość 1km samochodami samowyładowczymi gruzu żwirobetonowego i żelbetowego
|  |  | 3,14*(1,5/2)^2*3,5 | m3 | 6.182
|  |  | -3,14*(1,2/2)^2*3,5 | m3 | -3.956
|  |  | razem | m3 | 2.226
5 | KNR 19-01 0118/20 dopłata 9x |  | Wywóz samochodami samowyładowczymi gruzu - za każde dalsze 0,5km ponad 1km
|  |  | 2,23 | m3 | 2.23
6 | KNR 4-04 1107/02.1 |  | Wywóz złomu z terenu rozbiórki samochodem skrzyniowym na odległość do 1km z załadunkiem mechanicznym i wyładunkiem ręcznym
|  |  | 0,5 | t | 0.5
7 | KNR 4-04 1107/04.1 dopłata 5x |  | Wywóz złomu z terenu rozbiórki samochodem skrzyniowym na odległość do 1km - nakłady uzupełniające za każdy dalszy rozpoczęty km odległości ponad 1km
|  |  | 0,5 | t | 0.5
1.2. ROBOTY ZIEMNE
8 | KNR 2-01 0119/03 - analogia |  | Obługa geodezyjna
|  |  | 1 | kpl | 1
9 | KNR 2-01 0202/02 |  | Roboty ziemne w gruncie kategorii III wykonywane koparkami przedsiębiernymi o pojemności łyżki 0,40m3 z transportem urobku samochodami samowyładowczymi do 5t na odległość do 1km
|  |  | 4*4*4-3,14*(1,5/2)^2*3,6 | m3 | 57.64
|  |  | 2*1,5*1,5 | m3 | 4.5
|  |  | 3*3*4 | m3 | 36
|  |  | razem | m3 | 98.14
10 | KNR 2-01 0214/04.2 dopłata 10x |  | Nakłady uzupełniające do tablic 0201-0213 za każde dalsze rozpoczęte 0,5km odległości transportu gruntu kategorii III-IV samochodami samowyładowczymi 5-10t na odległość ponad 1km po drogach utwardzonych
|  |  | 98,32 | m3 | 98.32
11 | KNR 2-01 0325/06.3 |  | Umocnienie ścian wykopów liniowych w gruncie nawodnionym kategorii IV szerokości 1,9-3,2m i głębokości do 6m grodzicami wbijanymi pionowo wraz z wyciąganiem grodzic
|  |  | 5*4 | m2 | 20
12 | KNR 2-01 0607/01 |  | Igłofiltry o średnicy do 50mm wpłukiwane w grunt bezpośrednio bez obsypki do głębokości 4m
|  |  | 10 | szt | 10
13 | KNR 2-01 0605/01 |  | Pompowanie wody
|  |  | 10*5 | godz. | 50
14 | KNR 2-01 0230/01.1 |  | Zasypanie wykopów spycharkami gąsienicowymi 55kW (75KM) z przemieszczeniem gruntu kategorii I-III na odległość do 10m wraz z kosztami piasku
|  |  | 4*4*4-3,14*(1,8/2)^2*3,6 | m3 | 54.84
|  |  | 2*1,5*1,5 | m3 | 4.5
|  |  | 3*3*4 | m3 | 36
|  |  | razem | m3 | 95.34
15 | KNR 2-01 0236/03 |  | Zagęszczenie nasypów z gruntu sypkiego kategorii I-III zagęszczarkami
|  |  | 95,34 | m3 | 95.34
1.3. ROBOTY MONTAŻOWE
16 | KNR 2-31 0113/01 |  | Podbudowy o grubości 15cm wykonywane ręcznie z gruntu stabilizowanego cementem
|  |  | 2*2 | m2 | 4
17 | KNR 2-31 0113/05 dopłata 15x |  | - dodatek za każdy dalszy 1cm grubości ponad 15cm
|  |  | 4 | m2 | 4
18 | KNR 2-18 0613/03.1 |  | Studnie rewizyjne w gotowym wykopie z kręgów betonowych o średnicy 1200mm (tymczasowa)
|  |  | 1 | studnię | 1
19 | Kalkulacja indywidualna |  | Przepięcie istniejących kanałów do tymczasowej studni
|  |  | 1 | kpl | 1
20 | Kalkulacja indywidualna |  | Dostawa kompletnej przepompowni ścieków wraz z montażem wyposażenia hydraulicznego i sterowaniem oraz rozruchem hydromechanicznym. Wpięcie do istniejącego systemu monitoringu Control System. Zasuwy nożowe do zabudowy podziemnej (1 x DN200 i 2 x DN150)
|  |  | 1 | kpl | 1
21 | KNR 2-02s 0103/04 |  | Cokół betonowy z cegą klinkierową - postument pod skrzynkę sterowniczą
|  |  | 0,35*0,5*3 | m2 | 0.525
2. ROBOTY BRANŻY ELEKTRYCZNEJ
22 | KNR-W 5-10 0316/01 |  | Ręczne kopanie rowów dla kabli w gruncie kat. I-II
|  |  | 1 | m3 | 1
23 | KNR-W 5-10 0301/02 |  | Nasypanie warstwy piasku na dno rowu kablowego o szer.do 0.6 m
|  |  | 2 | m | 2
24 | KNR-W 5-10 0101/01 |  | Ręczne układanie kabli jednożyłowych o masie do 0.5 kg/m na nap.znam.poniżej 110 kV w rowach kablowych
|  |  | 5 | m | 5
25 | KNR-W 5-10 0314/01 |  | Ręczne zasypywanie rowów dla kabli w gruncie kat. I-II
|  |  | 1 | m3 | 1
26 | KNR 5-13 0301/05 |  | Wykonanie uziemienia do 10 Ohm
|  |  | 6 | m | 6
27 | KNR 5-08 0404/02 |  | Montaż skrzynek i rozdzielnic skrzynkowych o masie do 20kg wraz z konstrukcją - mocowanie przez zabetonowanie w gotowych otworach
|  |  | 1 | szt. | 1
28 | KNR-W 5-08 0803/03 |  | Podłączenie przewodów pojedynczych pod zaciski lub bolce; przekrój żyły do 6 mm2
|  |  | 10 | szt. | 10
29 | KNR-W 5-08 0901/03 |  | Pomiar rezystancji izolacji instalacji elektrycznych - obwód 3-fazowy, pierwszy pomiar
|  |  | 1 | pomiar | 1
30 | KNR-W 5-08 0902/02 |  | Sprawdzenie samoczynnego wyłączenia zasilania - pomiar impedancji pętli zwarciowej - każdy następny
|  |  | 1 | pomiar | 1
3. ROBOTY ROZBIÓRKOWE I ODTWORZENIOWE NAWIERZCHNI
3.1. ODTWORZENIE NAWIERZCHNI GRUNTOWEJ Z KRUSZYWA
31 | KNR 2-31 0804/01 |  | Rozebranie ręczne nawierzchni z tłucznia kamiennego na podbudowie o grubości 15cm
|  |  | 4,9*4,9*0,5 | m2 | 12.005
32 | KNR 2-31 0801/01 |  | Rozebranie ręczne podbudowy betonowej o grubości 12cm
|  |  | 12 | m2 | 12
33 | KNR 2-31 0801/02 |  | Rozebranie ręczne podbudowy betonowej - za każdy dalszy 1cm grubości ponad 12cm
|  |  | 12 | m2 | 12
34 | KNR 2-31 0109/01 |  | Podbudowy betonowe o grubości warstwy po zagęszczeniu 12cm
|  |  | 12 | m2 | 12
35 | KNR 2-31 0109/02 dopłata 3x |  | Podbudowy betonowe - za każdy dalszy 1cm ponad 12cm
|  |  | 12 | m2 | 12
36 | KNR 2-31 0204/05 |  | Nawierzchnie z tłucznia kamiennego z warstwą górną z tłucznia o grubości po zgęszczeniu 7cm
|  |  | 12 | m2 | 12
37 | KNR 2-31 0204/06 dopłata 8x |  | Nawierzchnie z tłucznia kamiennego z warstwą górną z tłucznia - za każdy dalszy 1cm ponad 7cm po zagęszczeniu
|  |  | 12 | m2 | 12
3.2. ODTWORZENIE - TERENY ZIELONE
38 | KNR 2-01 0126/01 |  | Usunięcie warstwy ziemi urodzajnej o grubości do 15cm za pomocą spycharki
|  |  | 12 | m2 | 12
39 | KNR 2-01 0126/02 |  | Usunięcie warstwy ziemi urodzajnej za pomocą spycharki - dodatek za każde dalsze 5cm grubości humusu (ponad 15cm)
|  |  | 12 | m2 | 12
40 | KNR-W 2-01 0510/01 - analogia |  | Humusowanie z obsianiem warstwy grubości 5cm
|  |  | 12 | m2 | 12

## Kosztorys
Rodos 7.0.10.11 [12484]
Kosztorys szczegółowy
Budowa przepompowni ścieków sanitarnych w ul. Polnej w Koszalinie
Nr poz. | Opis robót, obmiary, nakłady | Jm | Ilość robót, nakład | Cena | Koszt jedn. | Wartość
1 | 2 | 3 | 4 | 5 | 6 | 7
1. PRZEPOMPOWNIA ŚCIEKÓW
1.1. ROBOTY DEMONTAŻOWE
1 | KNR 4-05t1 0409/05.2
Demontaż studni rewizyjnych z kręgów betonowych o średnicach 1500mm i głębokości 3m w gotowym wykopie (Wydobycie mechaniczne)
|  | kpl | 1 |  | 1165.53 | 1165.53
Robocizna
| Robotnicy | r-g | 23,66 | 18.58 | 439.6028
Sprzęt
| Samochód skrzyniowy do 5t | m-g | 2,96 | 66.87 | 197.9352
| Razem k.b. |  |  |  | 637.538
| Koszty pośrednie 64,7% R+S |  |  |  | 412.4871
| Zysk 11% R+S+Kp(R+S) |  |  |  | 115.5027
| Cena jednostkowa |  |  |  | 1165.5278
2 | KPRR 23 0021/01 - analogia
Demontaż armatury i osprzętu przepompowni
|  | kpl | 1 |  | 1562.5 | 1562.5
Robocizna
| Robotnicy | r-g | 46 | 18.58 | 854.68
| Razem k.b. |  |  |  | 854.68
| Koszty pośrednie 64,7% R+S |  |  |  | 552.978
| Zysk 11% R+S+Kp(R+S) |  |  |  | 154.8424
| Cena jednostkowa |  |  |  | 1562.5004
3 | KNR 5-18 0803/04 - analogia
Demontaż istniejącej szafy sterowniczej
|  | szt | 1 |  | 95.69 | 95.69
Robocizna R=0,955
| Elektromonterzy gr.II | r-g | 0,86905 | 18.58 | 16.1469
norma: 0,91*0,955
| Robotnicy | r-g | 1,9482 | 18.58 | 36.1976
norma: 2,04*0,955
| Razem k.b. |  |  |  | 52.3445
| Koszty pośrednie 64,7% R+S |  |  |  | 33.8669
| Zysk 11% R+S+Kp(R+S) |  |  |  | 9.4833
| Cena jednostkowa |  |  |  | 95.6947
4 | KNR 19-01 0118/19
Wywóz na odległość 1km samochodami samowyładowczymi gruzu żwirobetonowego i żelbetowego
|  | m3 | 2.226 |  | 222.12 | 494.44
Robocizna
| Robotnicy | r-g | 3,31 | 18.58 | 61.4998
Materiały
| Materiały pomocnicze (od R) | % | 1.1 |  | 0.6765
Sprzęt
| Samochód samowyładowczy 5t | m-g | 0,686 | 86.92 | 59.6271
| Razem k.b. |  |  |  | 121.8034
| Koszty zakupu 0% |  |  |  | 0
| Koszty pośrednie 64,7% R+S |  |  |  | 78.3691
| Zysk 11% R+S+Kp(R+S) |  |  |  | 21.9445
| Cena jednostkowa |  |  |  | 222.117
5 | KNR 19-01 0118/20 (dopłata 9x)
Wywóz samochodami samowyładowczymi gruzu - za każde dalsze 0,5km ponad 1km
|  | m3 | 2.23 |  | 214.52 | 478.38
Sprzęt
| Samochód samowyładowczy 5t | m-g | 1,35 | 86.92 | 117.342
norma: 0,15*9
| Razem k.b. |  |  |  | 117.342
| Koszty pośrednie 64,7% R+S |  |  |  | 75.9203
| Zysk 11% R+S+Kp(R+S) |  |  |  | 21.2589
| Cena jednostkowa |  |  |  | 214.5212
6 | KNR 4-04 1107/02.1
Wywóz złomu z terenu rozbiórki samochodem skrzyniowym na odległość do 1km z załadunkiem mechanicznym i wyładunkiem ręcznym
|  | t | 0.5 |  | 1622.53 | 811.27
Robocizna
| Robotnicy | r-g | 0,98 | 18.58 | 18.2084
Sprzęt
| Samochód skrzyniowy do 5t | m-g | 13 | 66.87 | 869.31
| Razem k.b. |  |  |  | 887.5184
| Koszty pośrednie 64,7% R+S |  |  |  | 574.2244
| Zysk 11% R+S+Kp(R+S) |  |  |  | 160.7917
| Cena jednostkowa |  |  |  | 1622.5345
7 | KNR 4-04 1107/04.1 (dopłata 5x)
Wywóz złomu z terenu rozbiórki samochodem skrzyniowym na odległość do 1km - nakłady uzupełniające za każdy dalszy rozpoczęty km odległości ponad 1km
|  | t | 0.5 |  | 611.25 | 305.63
Sprzęt
| Samochód skrzyniowy do 5t | m-g | 5 | 66.87 | 334.35
norma: 1*5
| Razem k.b. |  |  |  | 334.35
| Koszty pośrednie 64,7% R+S |  |  |  | 216.3245
| Zysk 11% R+S+Kp(R+S) |  |  |  | 60.5742
| Cena jednostkowa |  |  |  | 611.2487
| ROBOTY DEMONTAŻOWE |  |  |  |  | 4913.44
1.2. ROBOTY ZIEMNE
8 | KNR 2-01 0119/03 - analogia
Obługa geodezyjna
|  | kpl | 1 |  | 2000 | 2000
Materiały
| Obługa geodezyjna | kpl | 1 | 2000 | 2000
| Razem k.b. |  |  |  | 2000
| Koszty zakupu 0% |  |  |  | 0
| Koszty pośrednie 64,7% R+S |  |  |  | 0
| Zysk 11% R+S+Kp(R+S) |  |  |  | 0
| Cena jednostkowa |  |  |  | 2000
9 | KNR 2-01 0202/02
Roboty ziemne w gruncie kategorii III wykonywane koparkami przedsiębiernymi o pojemności łyżki 0,40m3 z transportem urobku samochodami samowyładowczymi do 5t na odległość do 1km
|  | m3 | 98.14 |  | 39.15 | 3842.18
Robocizna R=0,8
| Robotnicy | r-g | 0,13216 | 18.58 | 2.4555
norma: 0,1652*0,8
Sprzęt S=0,9
| Koparka gąsienicowa 0,40m3 | m-g | 0,05193 | 92.12 | 4.7838
norma: 0,0577*0,9
| Samochód samowyładowczy 5t | m-g | 0,16308 | 86.92 | 14.1749
norma: 0,1812*0,9
| Razem k.b. |  |  |  | 21.4142
| Koszty pośrednie 64,7% R+S |  |  |  | 13.855
| Zysk 11% R+S+Kp(R+S) |  |  |  | 3.8797
| Cena jednostkowa |  |  |  | 39.1489
10 | KNR 2-01 0214/04.2 (dopłata 10x)
Nakłady uzupełniające do tablic 0201-0213 za każde dalsze rozpoczęte 0,5km odległości transportu gruntu kategorii III-IV samochodami samowyładowczymi 5-10t na odległość ponad 1km po drogach utwardzonych
|  | m3 | 98.32 |  | 13.08 | 1286.03
Sprzęt
| Samochód skrzyniowy do 5t | m-g | 0,107 | 66.87 | 7.1551
norma: 0,0107*10
| Razem k.b. |  |  |  | 7.1551
| Koszty pośrednie 64,7% R+S |  |  |  | 4.6293
| Zysk 11% R+S+Kp(R+S) |  |  |  | 1.2963
| Cena jednostkowa |  |  |  | 13.0807
11 | KNR 2-01 0325/06.3
Umocnienie ścian wykopów liniowych w gruncie nawodnionym kategorii IV szerokości 1,9-3,2m i głębokości do 6m grodzicami wbijanymi pionowo wraz z wyciąganiem grodzic
|  | m2 | 20 |  | 392.49 | 7849.8
Robocizna
| Palowi gr.II | r-g | 0,7592 | 18.58 | 14.1059
| Monterzy gr.II | r-g | 0,3104 | 18.58 | 5.7672
| Robotnicy | r-g | 0,4489 | 18.58 | 8.3406
Materiały
| Grodzice stalowe GZ 4 | t | 0,0171 | 2950 | 50.445
| Podłużnice z kształtowników stalowych | kg | 0,32 | 14.8 | 4.736
| Rozpory stalowe TAGOR | kg | 0,328 | 500 | 164
norma: (16,4x2)/100
| Zawiesia łańcuchowe | kg | 0,022 | 150 | 3.3
Sprzęt
| Wibromłot ZP-10D | m-g | 0,245 | 25.86 | 6.3357
| Wibromłot ZW-10D | m-g | 0,113 | 10.24 | 1.1571
| Żuraw samochodowy 12-16t | m-g | 0,307 | 115.33 | 35.4063
| Ciągnik kołowy 29-37kW (40-50KM) | m-g | 0,307 | 49.67 | 15.2487
| Przyczepa skrzyniowa 6t | m-g | 0,307 | 9.38 | 2.8797
| Agregat prądotwórczy 38kVA | m-g | 0,215 | 17.46 | 3.7539
| Razem k.b. |  |  |  | 315.4761
| Koszty zakupu 0% |  |  |  | 0
| Koszty pośrednie 64,7% R+S |  |  |  | 60.1679
| Zysk 11% R+S+Kp(R+S) |  |  |  | 16.848
| Cena jednostkowa |  |  |  | 392.492
12 | KNR 2-01 0607/01
Igłofiltry o średnicy do 50mm wpłukiwane w grunt bezpośrednio bez obsypki do głębokości 4m
|  | szt | 10 |  | 87.62 | 876.2
Robocizna R=0,3
| Monterzy gr.II | r-g | 0,7134 | 18.58 | 13.255
norma: 2,378*0,3
| Robotnicy | r-g | 0,53289 | 18.58 | 9.9011
norma: 1,7763*0,3
Materiały
| Igłofiltry | szt | 0,1 | 159 | 15.9
| Wąż gumowy o średnicy 50mm | m | 0,2 | 17.6 | 3.52
| Kolektor ssący z rur stalowych kołnierzowy o średnicy 200mm | m | 0,05 | 151.2 | 7.56
| Uszczelki gumowe do rur o średnicy 200mm | szt | 0,2 | 8.06 | 1.612
| Śruby M16 z nakrętkami | kg | 0,4 | 6.31 | 2.524
Sprzęt S=0,3
| Pompa głębinowa-elektryczna do 240m3/h | m-g | 0,06 | 12.1 | 0.726
norma: 0,2*0,3
| Wciągnik przejezdny 3,0t | m-g | 0,3 | 4.55 | 1.365
norma: 1*0,3
| Samochód skrzyniowy 5-10t | m-g | 0,063 | 89.85 | 5.6606
norma: 0,21*0,3
| Razem k.b. |  |  |  | 62.0237
| Koszty zakupu 0% |  |  |  | 0
| Koszty pośrednie 64,7% R+S |  |  |  | 19.9973
| Zysk 11% R+S+Kp(R+S) |  |  |  | 5.5996
| Cena jednostkowa |  |  |  | 87.6206
13 | KNR 2-01 0605/01
Pompowanie wody
|  | godz. | 50 |  | 101.94 | 5097
Robocizna R=0,5
| Maszyniści gr.II | r-g | 1,05 | 18.58 | 19.509
norma: 2,1*0,5
| Robotnicy | r-g | 1,05 | 18.58 | 19.509
norma: 2,1*0,5
Sprzęt S=0,5
| Pompa głębinowa-elektryczna do 240m3/h | m-g | 0,5 | 12.1 | 6.05
norma: 1*0,5
| Samochód skrzyniowy 5-10t | m-g | 0,005 | 89.85 | 0.4493
norma: 0,01*0,5
| Zespół prądotwórczy przewoźny 10kVA | m-g | 0,5 | 20.49 | 10.245
norma: 1*0,5
| Razem k.b. |  |  |  | 55.7623
| Koszty pośrednie 64,7% R+S |  |  |  | 36.0782
| Zysk 11% R+S+Kp(R+S) |  |  |  | 10.1025
| Cena jednostkowa |  |  |  | 101.943
14 | KNR 2-01 0230/01.1
Zasypanie wykopów spycharkami gąsienicowymi 55kW (75KM) z przemieszczeniem gruntu kategorii I-III na odległość do 10m wraz z kosztami piasku
|  | m3 | 95.34 |  | 38.73 | 3692.52
Materiały
| Piasek (z kosztami transportu) | m3 | 1,22 | 30 | 36.6
Sprzęt
| Spycharka gąsienicowa 55kW (75KM) (1) | m-g | 0,0135 | 86.15 | 1.163
| Razem k.b. |  |  |  | 37.763
| Koszty zakupu 0% |  |  |  | 0
| Koszty pośrednie 64,7% R+S |  |  |  | 0.7525
| Zysk 11% R+S+Kp(R+S) |  |  |  | 0.2107
| Cena jednostkowa |  |  |  | 38.7262
15 | KNR 2-01 0236/03
Zagęszczenie nasypów z gruntu sypkiego kategorii I-III zagęszczarkami
|  | m3 | 95.34 |  | 6.07 | 578.71
Robocizna
| Robotnicy | r-g | 0,1022 | 18.58 | 1.8989
Sprzęt
| Zagęszczarka wibracyjna spalinowa 70-90 m3/h | m-g | 0,031 | 45.82 | 1.4204
| Razem k.b. |  |  |  | 3.3193
| Koszty pośrednie 64,7% R+S |  |  |  | 2.1476
| Zysk 11% R+S+Kp(R+S) |  |  |  | 0.6013
| Cena jednostkowa |  |  |  | 6.0682
| ROBOTY ZIEMNE |  |  |  |  | 25222.44
1.3. ROBOTY MONTAŻOWE
16 | KNR 2-31 0113/01
Podbudowy o grubości 15cm wykonywane ręcznie z gruntu stabilizowanego cementem
|  | m2 | 4 |  | 35.9 | 143.6
Robocizna
| Robotnicy | r-g | 0,6913 | 18.58 | 12.8444
| Robotnicy | r-g | 0,1333 | 18.58 | 2.4767
Materiały
| Cement portlandzki zwykły 35 bez dodatków | t | 0,02024 | 361.91 | 7.3251
| Krawędziaki iglaste kl.II | m3 | 0,0005 | 853.73 | 0.4269
| Woda | m3 | 0,024 | 4.11 | 0.0986
| Materiały pomocnicze | % | 0.5 |  | 0.0393
| Razem k.b. |  |  |  | 23.211
| Koszty zakupu 0% |  |  |  | 0
| Koszty pośrednie 64,7% R+S |  |  |  | 9.9128
| Zysk 11% R+S+Kp(R+S) |  |  |  | 2.7757
| Cena jednostkowa |  |  |  | 35.8995
17 | KNR 2-31 0113/05 (dopłata 15x)
- dodatek za każdy dalszy 1cm grubości ponad 15cm
|  | m2 | 4 |  | 23.54 | 94.16
Robocizna
| Robotnicy | r-g | 0,657 | 18.58 | 12.2071
norma: 0,0438*15
| Robotnicy | r-g | 0,033 | 18.58 | 0.6131
norma: 0,0022*15
Materiały
| Woda | m3 | 0,024 | 4.11 | 0.0986
norma: 0,0016*15
| Materiały pomocnicze | % | 0.5 |  | 0.0005
| Razem k.b. |  |  |  | 12.9193
| Koszty zakupu 0% |  |  |  | 0
| Koszty pośrednie 64,7% R+S |  |  |  | 8.2947
| Zysk 11% R+S+Kp(R+S) |  |  |  | 2.3226
| Cena jednostkowa |  |  |  | 23.5366
18 | KNR 2-18 0613/03.1
Studnie rewizyjne w gotowym wykopie z kręgów betonowych o średnicy 1200mm (tymczasowa)
|  | studnię | 1 |  | 4099.77 | 4099.77
Robocizna
| Monterzy gr.II | r-g | 8,6 | 18.58 | 159.788
| Monterzy gr.II | r-g | 25,82 | 18.58 | 479.7356
Materiały
| Kręgi betonowe o średnicy 1,2m i wysokości 0,5m | szt | 5,25 | 277.11 | 1454.8275
| Stopnie włazowe żeliwne | szt | 8 | 19.5 | 156
| Właz kanałowy żeliwny ciężki | szt | 1 | 450 | 450
| Pokrywa nadstudzienna żelbetowa 1000mm | szt | 1 | 145.58 | 145.58
| Pierścienie odciążające żelbetowe | szt | 1 | 275.84 | 275.84
| Materiały pomocnicze | % | 2.5 |  | 62.0562
Sprzęt
| Samochód skrzyniowy do 5t | m-g | 3,16 | 66.87 | 211.3092
| Razem k.b. |  |  |  | 3395.1365
| Koszty zakupu 0% |  |  |  | 0
| Koszty pośrednie 64,7% R+S |  |  |  | 550.4889
| Zysk 11% R+S+Kp(R+S) |  |  |  | 154.1454
| Cena jednostkowa |  |  |  | 4099.7708
19 | Kalkulacja indywidualna
Przepięcie istniejących kanałów do tymczasowej studni
|  | kpl | 1 |  | 2000 | 2000
Materiały
| Przepięcie istniejących kanałów do tymczasowej studni i zainstalowanie tymczasowej pompy | kpl | 1 | 2000 | 2000
| Razem k.b. |  |  |  | 2000
| Koszty zakupu 0% |  |  |  | 0
| Koszty pośrednie 64,7% R+S |  |  |  | 0
| Zysk 11% R+S+Kp(R+S) |  |  |  | 0
| Cena jednostkowa |  |  |  | 2000
20 | Kalkulacja indywidualna
Dostawa kompletnej przepompowni ścieków wraz z montażem wyposażenia hydraulicznego i sterowaniem oraz rozruchem hydromechanicznym. Wpięcie do istniejącego systemu monitoringu Control System. Zasuwy nożowe do zabudowy podziemnej (1 x DN200 i 2 x DN150)
|  | kpl | 1 |  | 96358.63 | 96358.63
Materiały
| Dostawa kompletnej przepompowni ścieków wraz z montażem wyposażenia hydraulicznego i sterowaniem oraz rozruchem hydromechanicznym. Wpięcie do istniejącego systemu monitoringu Control System. Zasuwy nożowe do zabudowy podziemnej (1 x DN200 i 2 x DN150) | kpl | 1 | 96358.63 | 96358.63
| Razem k.b. |  |  |  | 96358.63
| Koszty zakupu 0% |  |  |  | 0
| Koszty pośrednie 64,7% R+S |  |  |  | 0
| Zysk 11% R+S+Kp(R+S) |  |  |  | 0
| Cena jednostkowa |  |  |  | 96358.63
21 | KNR 2-02s 0103/04
Cokół betonowy z cegą klinkierową - postument pod skrzynkę sterowniczą
|  | m2 | 0.525 |  | 1154.54 | 606.13
Robocizna
| Murarze gr.III | r-g | 1,15 | 18.58 | 21.367
| Cieśle gr.II | r-g | 0,11 | 18.58 | 2.0438
| Robotnicy | r-g | 1,17 | 18.58 | 21.7386
Materiały
| Cegła budowlana pełna 25x12x6,5cm | szt | 130,13 | 4.32 | 562.1616
norma: 100,1*1,3
| Zaprawa | m3 | 2 | 247 | 494
| Materiały pomocnicze | % | 1.5 |  | 15.8424
| Razem k.b. |  |  |  | 1117.1534
| Koszty zakupu 0% |  |  |  | 0
| Koszty pośrednie 64,7% R+S |  |  |  | 29.2117
| Zysk 11% R+S+Kp(R+S) |  |  |  | 8.1797
| Cena jednostkowa |  |  |  | 1154.5448
| ROBOTY MONTAŻOWE |  |  |  |  | 103302.29
| PRZEPOMPOWNIA ŚCIEKÓW |  |  |  |  | 133438.17
2. ROBOTY BRANŻY ELEKTRYCZNEJ
22 | KNR-W 5-10 0316/01
Ręczne kopanie rowów dla kabli w gruncie kat. I-II
|  | m3 | 1 |  | 169.84 | 169.84
Robocizna
| Robotnicy | r-g | 5 | 18.58 | 92.9
| Razem k.b. |  |  |  | 92.9
| Koszty pośrednie 64,7% R+S |  |  |  | 60.1063
| Zysk 11% R+S+Kp(R+S) |  |  |  | 16.8307
| Cena jednostkowa |  |  |  | 169.837
23 | KNR-W 5-10 0301/02
Nasypanie warstwy piasku na dno rowu kablowego o szer.do 0.6 m
|  | m | 2 |  | 89.77 | 179.54
Robocizna
| Robotnicy | r-g | 2,5 | 18.58 | 46.45
Materiały
| Piasek | m3 | 0,076 | 40 | 3.04
Sprzęt
| Samochód samowyładowczy 5t | m-g | 0,0114 | 86.92 | 0.9909
| Razem k.b. |  |  |  | 50.4809
| Koszty zakupu 0% |  |  |  | 0
| Koszty pośrednie 64,7% R+S |  |  |  | 30.6943
| Zysk 11% R+S+Kp(R+S) |  |  |  | 8.5949
| Cena jednostkowa |  |  |  | 89.7701
24 | KNR-W 5-10 0101/01
Ręczne układanie kabli jednożyłowych o masie do 0.5 kg/m na nap.znam.poniżej 110 kV w rowach kablowych
|  | m | 5 |  | 100.64 | 503.2
Robocizna
| Robotnicy | r-g | 2,5 | 18.58 | 46.45
Materiały
| Opaski kablowe OKi | szt | 0.4 | 1.77 | 0.708
| Folia kalandrowana z PCW uplastycznionego grub. pow. 0,4-0,6 mm gat I/II | m | 0.4 | 0.46 | 0.184
| Kabel YKYżo 5x6 mm2 | m | 1,03 | 12.98 | 13.3694
Sprzęt
| Środek transportowy | m-g | 0,0139 | 55 | 0.7645
| Przyczepa do przewożenia kabli | m-g | 0,0043 | 8.23 | 0.0354
| Razem k.b. |  |  |  | 61.5113
| Koszty zakupu 0% |  |  |  | 0
| Koszty pośrednie 64,7% R+S |  |  |  | 30.5707
| Zysk 11% R+S+Kp(R+S) |  |  |  | 8.5603
| Cena jednostkowa |  |  |  | 100.6423
25 | KNR-W 5-10 0314/01
Ręczne zasypywanie rowów dla kabli w gruncie kat. I-II
|  | m3 | 1 |  | 95.11 | 95.11
Robocizna
| Robotnicy | r-g | 2,8 | 18.58 | 52.024
| Razem k.b. |  |  |  | 52.024
| Koszty pośrednie 64,7% R+S |  |  |  | 33.6595
| Zysk 11% R+S+Kp(R+S) |  |  |  | 9.4252
| Cena jednostkowa |  |  |  | 95.1087
26 | KNR 5-13 0301/05
Wykonanie uziemienia do 10 Ohm
|  | m | 6 |  | 100.81 | 604.86
Robocizna R=0,955
| Robotnicy | r-g | 1,528 | 18.58 | 28.3902
norma: 1,6*0,955
Materiały
| Komplet GALMAR 6 m | szt | 0.16667 | 141.6 | 23.6
| Badnarka FeZn 30x4 | m | 0.83333 | 8.85 | 7.375
| Materiały pomocnicze | % | 8 |  | 2.478
Sprzęt
| Środek transportowy | m-g | 0,14 | 55 | 7.7
| Spawarka spalinowa 300 A | m-g | 0,07 | 6.4 | 0.448
| Spalinowy pogrążacz uziomów typu SPU-3 | m-g | 0,07 | 4.4 | 0.308
| Razem k.b. |  |  |  | 70.2992
| Koszty zakupu 0% |  |  |  | 0
| Koszty pośrednie 64,7% R+S |  |  |  | 23.8395
| Zysk 11% R+S+Kp(R+S) |  |  |  | 6.6755
| Cena jednostkowa |  |  |  | 100.8142
27 | KNR 5-08 0404/02
Montaż skrzynek i rozdzielnic skrzynkowych o masie do 20kg wraz z konstrukcją - mocowanie przez zabetonowanie w gotowych otworach
|  | szt. | 1 |  | 129.76 | 129.76
Robocizna R=0,955
| Robotnicy | r-g | 3,82 | 18.58 | 70.9756
norma: 4*0,955
| Razem k.b. |  |  |  | 70.9756
| Koszty pośrednie 64,7% R+S |  |  |  | 45.9212
| Zysk 11% R+S+Kp(R+S) |  |  |  | 12.8586
| Cena jednostkowa |  |  |  | 129.7554
28 | KNR-W 5-08 0803/03
Podłączenie przewodów pojedynczych pod zaciski lub bolce; przekrój żyły do 6 mm2
|  | szt. | 10 |  | 7.5 | 75
29 | KNR-W 5-08 0901/03
Pomiar rezystancji izolacji instalacji elektrycznych - obwód 3-fazowy, pierwszy pomiar
|  | pomiar | 1 |  | 100 | 100
30 | KNR-W 5-08 0902/02
Sprawdzenie samoczynnego wyłączenia zasilania - pomiar impedancji pętli zwarciowej - każdy następny
|  | pomiar | 1 |  | 50.95 | 50.95
Robocizna
| Robotnicy | r-g | 1,5 | 18.58 | 27.87
| Razem k.b. |  |  |  | 27.87
| Koszty pośrednie 64,7% R+S |  |  |  | 18.0319
| Zysk 11% R+S+Kp(R+S) |  |  |  | 5.0492
| Cena jednostkowa |  |  |  | 50.9511
| ROBOTY BRANŻY ELEKTRYCZNEJ |  |  |  |  | 1908.26
3. ROBOTY ROZBIÓRKOWE I ODTWORZENIOWE NAWIERZCHNI
3.1. ODTWORZENIE NAWIERZCHNI GRUNTOWEJ Z KRUSZYWA
31 | KNR 2-31 0804/01
Rozebranie ręczne nawierzchni z tłucznia kamiennego na podbudowie o grubości 15cm
|  | m2 | 12.005 |  | 19.74 | 236.98
Robocizna
| Robotnicy gr.II | r-g | 0,5812 | 18.58 | 10.7987
| Razem k.b. |  |  |  | 10.7987
| Koszty pośrednie 64,7% R+S |  |  |  | 6.9868
| Zysk 11% R+S+Kp(R+S) |  |  |  | 1.9564
| Cena jednostkowa |  |  |  | 19.7419
32 | KNR 2-31 0801/01
Rozebranie ręczne podbudowy betonowej o grubości 12cm
|  | m2 | 12 |  | 40.69 | 488.28
Robocizna
| Robotnicy gr.II | r-g | 1,198 | 18.58 | 22.2588
| Razem k.b. |  |  |  | 22.2588
| Koszty pośrednie 64,7% R+S |  |  |  | 14.4014
| Zysk 11% R+S+Kp(R+S) |  |  |  | 4.0326
| Cena jednostkowa |  |  |  | 40.6928
33 | KNR 2-31 0801/02
Rozebranie ręczne podbudowy betonowej - za każdy dalszy 1cm grubości ponad 12cm
|  | m2 | 12 |  | 3.77 | 45.24
Robocizna
| Robotnicy gr.II | r-g | 0,111 | 18.58 | 2.0624
| Razem k.b. |  |  |  | 2.0624
| Koszty pośrednie 64,7% R+S |  |  |  | 1.3344
| Zysk 11% R+S+Kp(R+S) |  |  |  | 0.3736
| Cena jednostkowa |  |  |  | 3.7704
34 | KNR 2-31 0109/01
Podbudowy betonowe o grubości warstwy po zagęszczeniu 12cm
|  | m2 | 12 |  | 46.06 | 552.72
Robocizna
| Betoniarze gr.III | r-g | 0,0806 | 18.58 | 1.4975
| Cieśle gr.II | r-g | 0,008 | 18.58 | 0.1486
| Robotnicy | r-g | 0,1722 | 18.58 | 3.1995
Materiały
| Beton zwykły | m3 | 0,1218 | 259.76 | 31.6388
| Krawędziaki iglaste kl.II | m3 | 0,0005 | 853.73 | 0.4269
| Woda | m3 | 0,01 | 4.11 | 0.0411
| Materiały pomocnicze | % | 0.5 |  | 0.1605
Sprzęt
| Walec wibracyjny samojezdny 7,5t | m-g | 0,0402 | 67.17 | 2.7002
| Razem k.b. |  |  |  | 39.8131
| Koszty zakupu 0% |  |  |  | 0
| Koszty pośrednie 64,7% R+S |  |  |  | 4.8821
| Zysk 11% R+S+Kp(R+S) |  |  |  | 1.3671
| Cena jednostkowa |  |  |  | 46.0623
35 | KNR 2-31 0109/02 (dopłata 3x)
Podbudowy betonowe - za każdy dalszy 1cm ponad 12cm
|  | m2 | 12 |  | 10.93 | 131.16
Robocizna
| Betoniarze gr.III | r-g | 0,0201 | 18.58 | 0.3735
norma: 0,0067*3
| Robotnicy | r-g | 0,0309 | 18.58 | 0.5741
norma: 0,0103*3
Materiały
| Beton zwykły | m3 | 0,03045 | 259.76 | 7.9097
norma: 0,01015*3
| Materiały pomocnicze | % | 0.5 |  | 0.0395
Sprzęt
| Walec wibracyjny samojezdny 7,5t | m-g | 0,0102 | 67.17 | 0.6851
norma: 0,0034*3
| Razem k.b. |  |  |  | 9.5819
| Koszty zakupu 0% |  |  |  | 0
| Koszty pośrednie 64,7% R+S |  |  |  | 1.0564
| Zysk 11% R+S+Kp(R+S) |  |  |  | 0.2958
| Cena jednostkowa |  |  |  | 10.9341
36 | KNR 2-31 0204/05
Nawierzchnie z tłucznia kamiennego z warstwą górną z tłucznia o grubości po zgęszczeniu 7cm
|  | m2 | 12 |  | 48.42 | 581.04
Robocizna
| Brukarze gr.II | r-g | 0,094 | 18.58 | 1.7465
| Robotnicy | r-g | 0,094 | 18.58 | 1.7465
Materiały
| Kliniec kamienny | t | 0,0196 | 77.18 | 1.5127
| Miał kamienny | t | 0,0207 | 21.79 | 0.4511
| Tłuczeń kamienny sortowany | t | 0,1484 | 250 | 37.1
| Woda | m3 | 0,007 | 4.11 | 0.0288
| Materiały pomocnicze | % | 0.5 |  | 0.1955
Sprzęt
| Walec wibracyjny samojezdny 7,5t | m-g | 0,0224 | 67.17 | 1.5046
| Razem k.b. |  |  |  | 44.2857
| Koszty zakupu 0% |  |  |  | 0
| Koszty pośrednie 64,7% R+S |  |  |  | 3.2335
| Zysk 11% R+S+Kp(R+S) |  |  |  | 0.9054
| Cena jednostkowa |  |  |  | 48.4246
37 | KNR 2-31 0204/06 (dopłata 8x)
Nawierzchnie z tłucznia kamiennego z warstwą górną z tłucznia - za każdy dalszy 1cm ponad 7cm po zagęszczeniu
|  | m2 | 12 |  | 47.2 | 566.4
Robocizna
| Brukarze gr.II | r-g | 0,0304 | 18.58 | 0.5648
norma: 0,0038*8
| Robotnicy | r-g | 0,0304 | 18.58 | 0.5648
norma: 0,0038*8
Materiały
| Kliniec kamienny | t | 0,0144 | 77.18 | 1.1114
norma: 0,0018*8
| Tłuczeń kamienny sortowany | t | 0,1696 | 250 | 42.4
norma: 0,0212*8
| Woda | m3 | 0,008 | 4.11 | 0.0329
norma: 0,001*8
| Materiały pomocnicze | % | 0.5 |  | 0.2177
Sprzęt
| Walec wibracyjny samojezdny 7,5t | m-g | 0,0112 | 67.17 | 0.7523
norma: 0,0014*8
| Razem k.b. |  |  |  | 45.6439
| Koszty zakupu 0% |  |  |  | 0
| Koszty pośrednie 64,7% R+S |  |  |  | 1.2176
| Zysk 11% R+S+Kp(R+S) |  |  |  | 0.341
| Cena jednostkowa |  |  |  | 47.2025
| ODTWORZENIE NAWIERZCHNI GRUNTOWEJ Z KRUSZYWA |  |  |  |  | 2601.82
3.2. ODTWORZENIE - TERENY ZIELONE
38 | KNR 2-01 0126/01
Usunięcie warstwy ziemi urodzajnej o grubości do 15cm za pomocą spycharki
|  | m2 | 12 |  | 41.15 | 493.8
Robocizna
| Robotnicy | r-g | 1,2 | 18.58 | 22.296
Sprzęt
| Spycharka gąsienicowa 55kW (75KM) (1) | m-g | 0,0025 | 86.15 | 0.2154
| Razem k.b. |  |  |  | 22.5114
| Koszty pośrednie 64,7% R+S |  |  |  | 14.5649
| Zysk 11% R+S+Kp(R+S) |  |  |  | 4.0784
| Cena jednostkowa |  |  |  | 41.1547
39 | KNR 2-01 0126/02
Usunięcie warstwy ziemi urodzajnej za pomocą spycharki - dodatek za każde dalsze 5cm grubości humusu (ponad 15cm)
|  | m2 | 12 |  | 0.19 | 2.28
Robocizna
| Robotnicy | r-g | 0,0018 | 18.58 | 0.0334
Sprzęt
| Spycharka gąsienicowa 55kW (75KM) (1) | m-g | 0,0008 | 86.15 | 0.0689
| Razem k.b. |  |  |  | 0.1023
| Koszty pośrednie 64,7% R+S |  |  |  | 0.0662
| Zysk 11% R+S+Kp(R+S) |  |  |  | 0.0186
| Cena jednostkowa |  |  |  | 0.1871
40 | KNR-W 2-01 0510/01 - analogia
Humusowanie z obsianiem warstwy grubości 5cm
|  | m2 | 12 |  | 10.14 | 121.68
Robocizna
| Robotnicy | r-g | 0,2 | 18.58 | 3.716
Materiały
| Ziemia urodzajna (humus) | m3 | 0,052 | 45.93 | 2.3884
| Nasiona traw | kg | 0,012 | 80 | 0.96
| Razem k.b. |  |  |  | 7.0644
| Koszty zakupu 0% |  |  |  | 0
| Koszty pośrednie 64,7% R+S |  |  |  | 2.4043
| Zysk 11% R+S+Kp(R+S) |  |  |  | 0.6732
| Cena jednostkowa |  |  |  | 10.1419
| ODTWORZENIE - TERENY ZIELONE |  |  |  |  | 617.76
| ROBOTY ROZBIÓRKOWE I ODTWORZENIOWE NAWIERZCHNI |  |  |  |  | 3219.58
| Razem |  |  |  |  | 138566.01
| Podatek VAT 23% |  |  |  |  | 31870.18
| Ogółem |  |  |  |  | 170436.19

## Kosztorys uproszczony
Rodos 7.0.10.11 [12484]
Kosztorys
Budowa przepompowni ścieków sanitarnych w ul. Polnej w Koszalinie
Nr poz. | Podstawa | Opis robót | Jm | Ilość | Cena | Wartość
1 | 2 | 3 | 4 | 5 | 6 | 7
1. PRZEPOMPOWNIA ŚCIEKÓW
1.1. ROBOTY DEMONTAŻOWE
1 | KNR 4-05t1 0409/05.2 | Demontaż studni rewizyjnych z kręgów betonowych o średnicach 1500mm i głębokości 3m w gotowym wykopie (Wydobycie mechaniczne)
|  |  | kpl | 1 | 1165.53 | 1165.53
2 | KPRR 23 0021/01 - analogia | Demontaż armatury i osprzętu przepompowni
|  |  | kpl | 1 | 1562.5 | 1562.5
3 | KNR 5-18 0803/04 - analogia | Demontaż istniejącej szafy sterowniczej
|  |  | szt | 1 | 95.69 | 95.69
4 | KNR 19-01 0118/19 | Wywóz na odległość 1km samochodami samowyładowczymi gruzu żwirobetonowego i żelbetowego
|  |  | m3 | 2.226 | 222.12 | 494.44
5 | KNR 19-01 0118/20 dopłata 9x | Wywóz samochodami samowyładowczymi gruzu - za każde dalsze 0,5km ponad 1km
|  |  | m3 | 2.23 | 214.52 | 478.38
6 | KNR 4-04 1107/02.1 | Wywóz złomu z terenu rozbiórki samochodem skrzyniowym na odległość do 1km z załadunkiem mechanicznym i wyładunkiem ręcznym
|  |  | t | 0.5 | 1622.53 | 811.27
7 | KNR 4-04 1107/04.1 dopłata 5x | Wywóz złomu z terenu rozbiórki samochodem skrzyniowym na odległość do 1km - nakłady uzupełniające za każdy dalszy rozpoczęty km odległości ponad 1km
|  |  | t | 0.5 | 611.25 | 305.63
|  | ROBOTY DEMONTAŻOWE |  |  |  | 4913.44
1.2. ROBOTY ZIEMNE
8 | KNR 2-01 0119/03 - analogia | Obługa geodezyjna
|  |  | kpl | 1 | 2000 | 2000
9 | KNR 2-01 0202/02 | Roboty ziemne w gruncie kategorii III wykonywane koparkami przedsiębiernymi o pojemności łyżki 0,40m3 z transportem urobku samochodami samowyładowczymi do 5t na odległość do 1km
|  |  | m3 | 98.14 | 39.15 | 3842.18
10 | KNR 2-01 0214/04.2 dopłata 10x | Nakłady uzupełniające do tablic 0201-0213 za każde dalsze rozpoczęte 0,5km odległości transportu gruntu kategorii III-IV samochodami samowyładowczymi 5-10t na odległość ponad 1km po drogach utwardzonych
|  |  | m3 | 98.32 | 13.08 | 1286.03
11 | KNR 2-01 0325/06.3 | Umocnienie ścian wykopów liniowych w gruncie nawodnionym kategorii IV szerokości 1,9-3,2m i głębokości do 6m grodzicami wbijanymi pionowo wraz z wyciąganiem grodzic
|  |  | m2 | 20 | 392.49 | 7849.8
12 | KNR 2-01 0607/01 | Igłofiltry o średnicy do 50mm wpłukiwane w grunt bezpośrednio bez obsypki do głębokości 4m
|  |  | szt | 10 | 87.62 | 876.2
13 | KNR 2-01 0605/01 | Pompowanie wody
|  |  | godz. | 50 | 101.94 | 5097
14 | KNR 2-01 0230/01.1 | Zasypanie wykopów spycharkami gąsienicowymi 55kW (75KM) z przemieszczeniem gruntu kategorii I-III na odległość do 10m wraz z kosztami piasku
|  |  | m3 | 95.34 | 38.73 | 3692.52
15 | KNR 2-01 0236/03 | Zagęszczenie nasypów z gruntu sypkiego kategorii I-III zagęszczarkami
|  |  | m3 | 95.34 | 6.07 | 578.71
|  | ROBOTY ZIEMNE |  |  |  | 25222.44
1.3. ROBOTY MONTAŻOWE
16 | KNR 2-31 0113/01 | Podbudowy o grubości 15cm wykonywane ręcznie z gruntu stabilizowanego cementem
|  |  | m2 | 4 | 35.9 | 143.6
17 | KNR 2-31 0113/05 dopłata 15x | - dodatek za każdy dalszy 1cm grubości ponad 15cm
|  |  | m2 | 4 | 23.54 | 94.16
18 | KNR 2-18 0613/03.1 | Studnie rewizyjne w gotowym wykopie z kręgów betonowych o średnicy 1200mm (tymczasowa)
|  |  | studnię | 1 | 4099.77 | 4099.77
19 | Kalkulacja indywidualna | Przepięcie istniejących kanałów do tymczasowej studni
|  |  | kpl | 1 | 2000 | 2000
20 | Kalkulacja indywidualna | Dostawa kompletnej przepompowni ścieków wraz z montażem wyposażenia hydraulicznego i sterowaniem oraz rozruchem hydromechanicznym. Wpięcie do istniejącego systemu monitoringu Control System. Zasuwy nożowe do zabudowy podziemnej (1 x DN200 i 2 x DN150)
|  |  | kpl | 1 | 96358.63 | 96358.63
21 | KNR 2-02s 0103/04 | Cokół betonowy z cegą klinkierową - postument pod skrzynkę sterowniczą
|  |  | m2 | 0.525 | 1154.54 | 606.13
|  | ROBOTY MONTAŻOWE |  |  |  | 103302.29
|  | PRZEPOMPOWNIA ŚCIEKÓW |  |  |  | 133438.17
2. ROBOTY BRANŻY ELEKTRYCZNEJ
22 | KNR-W 5-10 0316/01 | Ręczne kopanie rowów dla kabli w gruncie kat. I-II
|  |  | m3 | 1 | 169.84 | 169.84
23 | KNR-W 5-10 0301/02 | Nasypanie warstwy piasku na dno rowu kablowego o szer.do 0.6 m
|  |  | m | 2 | 89.77 | 179.54
24 | KNR-W 5-10 0101/01 | Ręczne układanie kabli jednożyłowych o masie do 0.5 kg/m na nap.znam.poniżej 110 kV w rowach kablowych
|  |  | m | 5 | 100.64 | 503.2
25 | KNR-W 5-10 0314/01 | Ręczne zasypywanie rowów dla kabli w gruncie kat. I-II
|  |  | m3 | 1 | 95.11 | 95.11
26 | KNR 5-13 0301/05 | Wykonanie uziemienia do 10 Ohm
|  |  | m | 6 | 100.81 | 604.86
27 | KNR 5-08 0404/02 | Montaż skrzynek i rozdzielnic skrzynkowych o masie do 20kg wraz z konstrukcją - mocowanie przez zabetonowanie w gotowych otworach
|  |  | szt. | 1 | 129.76 | 129.76
28 | KNR-W 5-08 0803/03 | Podłączenie przewodów pojedynczych pod zaciski lub bolce; przekrój żyły do 6 mm2
|  |  | szt. | 10 | 7.5 | 75
29 | KNR-W 5-08 0901/03 | Pomiar rezystancji izolacji instalacji elektrycznych - obwód 3-fazowy, pierwszy pomiar
|  |  | pomiar | 1 | 100 | 100
30 | KNR-W 5-08 0902/02 | Sprawdzenie samoczynnego wyłączenia zasilania - pomiar impedancji pętli zwarciowej - każdy następny
|  |  | pomiar | 1 | 50.95 | 50.95
|  | ROBOTY BRANŻY ELEKTRYCZNEJ |  |  |  | 1908.26
3. ROBOTY ROZBIÓRKOWE I ODTWORZENIOWE NAWIERZCHNI
3.1. ODTWORZENIE NAWIERZCHNI GRUNTOWEJ Z KRUSZYWA
31 | KNR 2-31 0804/01 | Rozebranie ręczne nawierzchni z tłucznia kamiennego na podbudowie o grubości 15cm
|  |  | m2 | 12.005 | 19.74 | 236.98
32 | KNR 2-31 0801/01 | Rozebranie ręczne podbudowy betonowej o grubości 12cm
|  |  | m2 | 12 | 40.69 | 488.28
33 | KNR 2-31 0801/02 | Rozebranie ręczne podbudowy betonowej - za każdy dalszy 1cm grubości ponad 12cm
|  |  | m2 | 12 | 3.77 | 45.24
34 | KNR 2-31 0109/01 | Podbudowy betonowe o grubości warstwy po zagęszczeniu 12cm
|  |  | m2 | 12 | 46.06 | 552.72
35 | KNR 2-31 0109/02 dopłata 3x | Podbudowy betonowe - za każdy dalszy 1cm ponad 12cm
|  |  | m2 | 12 | 10.93 | 131.16
36 | KNR 2-31 0204/05 | Nawierzchnie z tłucznia kamiennego z warstwą górną z tłucznia o grubości po zgęszczeniu 7cm
|  |  | m2 | 12 | 48.42 | 581.04
37 | KNR 2-31 0204/06 dopłata 8x | Nawierzchnie z tłucznia kamiennego z warstwą górną z tłucznia - za każdy dalszy 1cm ponad 7cm po zagęszczeniu
|  |  | m2 | 12 | 47.2 | 566.4
|  | ODTWORZENIE NAWIERZCHNI GRUNTOWEJ Z KRUSZYWA |  |  |  | 2601.82
3.2. ODTWORZENIE - TERENY ZIELONE
38 | KNR 2-01 0126/01 | Usunięcie warstwy ziemi urodzajnej o grubości do 15cm za pomocą spycharki
|  |  | m2 | 12 | 41.15 | 493.8
39 | KNR 2-01 0126/02 | Usunięcie warstwy ziemi urodzajnej za pomocą spycharki - dodatek za każde dalsze 5cm grubości humusu (ponad 15cm)
|  |  | m2 | 12 | 0.19 | 2.28
40 | KNR-W 2-01 0510/01 - analogia | Humusowanie z obsianiem warstwy grubości 5cm
|  |  | m2 | 12 | 10.14 | 121.68
|  | ODTWORZENIE - TERENY ZIELONE |  |  |  | 617.76
|  | ROBOTY ROZBIÓRKOWE I ODTWORZENIOWE NAWIERZCHNI |  |  |  | 3219.58
|  | Razem k.b. |  |  |  | 138566.01
|  | Podatek VAT 23% |  |  |  | 31870.18
|  | Ogółem |  |  |  | 170436.19

## Elementy
Rodos 7.0.10.11 [12484]
Tabela elementów
Budowa przepompowni ścieków sanitarnych w ul. Polnej w Koszalinie
Numer elementu | Opis robót | Wartość
1 | 2 | 3
1. | PRZEPOMPOWNIA ŚCIEKÓW | 133438.17
1.1. | ROBOTY DEMONTAŻOWE | 4913.44
1.2. | ROBOTY ZIEMNE | 25222.44
1.3. | ROBOTY MONTAŻOWE | 103302.29
2. | ROBOTY BRANŻY ELEKTRYCZNEJ | 1908.26
3. | ROBOTY ROZBIÓRKOWE I ODTWORZENIOWE NAWIERZCHNI | 3219.58
3.1. | ODTWORZENIE NAWIERZCHNI GRUNTOWEJ Z KRUSZYWA | 2601.82
3.2. | ODTWORZENIE - TERENY ZIELONE | 617.76
| Razem k.b. | 138566.01
| Podatek VAT 23% | 31870.18
| Ogółem | 170436.19

## Robocizna
Rodos 7.0.10.11 [12484]
Zestawienie robocizny
Budowa przepompowni ścieków sanitarnych w ul. Polnej w Koszalinie
Lp | Nazwa | Jm | Ilość | Cena | Wartość
1 | 2 | 3 | 4 | 5 | 6
1 | Betoniarze gr.III | r-g | 1.208 | 18.58 | 22.45
2 | Brukarze gr.II | r-g | 1.493 | 18.58 | 27.74
3 | Cieśle gr.II | r-g | 0.154 | 18.58 | 2.85
4 | Elektromonterzy gr.II | r-g | 0.869 | 18.58 | 16.15
5 | Maszyniści gr.II | r-g | 52.5 | 18.58 | 975.45
6 | Monterzy gr.II | r-g | 47.762 | 18.58 | 887.42
7 | Murarze gr.III | r-g | 0.604 | 18.58 | 11.22
8 | Palowi gr.II | r-g | 15.184 | 18.58 | 282.12
9 | Robotnicy gr.II | r-g | 22.685 | 18.58 | 421.5
10 | Robotnicy | r-g | 236.199 | 18.58 | 4388.58
| Razem | r-g | 378.658 |  | 7035.48

## Materiały
Rodos 7.0.10.11 [12484]
Zestawienie materiałów
Budowa przepompowni ścieków sanitarnych w ul. Polnej w Koszalinie
Lp | Nazwa | Jm | Ilość | Cena | Wartość
1 | 2 | 3 | 4 | 5 | 6
1 | Badnarka FeZn 30x4 | m | 5 | 8.85 | 44.25
2 | Beton zwykły | m3 | 1.827 | 259.76 | 474.59
3 | Cegła budowlana pełna 25x12x6,5cm | szt | 68.318 | 4.32 | 295.13
4 | Cement portlandzki zwykły 35 bez dodatków | t | 0.081 | 361.91 | 29.3
5 | Dostawa kompletnej przepompowni ścieków wraz z montażem wyposażenia hydraulicznego i sterowaniem oraz rozruchem hydromechanicznym. Wpięcie do istniejącego systemu monitoringu Control System. Zasuwy nożowe do zabudowy podziemnej (1 x DN200 i 2 x DN150) | kpl | 1 | 96358.63 | 96358.63
6 | Folia kalandrowana z PCW uplastycznionego grub. pow. 0,4-0,6 mm gat I/II | m | 2 | 0.46 | 0.92
7 | Grodzice stalowe GZ 4 | t | 0.342 | 2950 | 1008.9
8 | Igłofiltry | szt | 1 | 159 | 159
9 | Kabel YKYżo 5x6 mm2 | m | 5.15 | 12.98 | 66.85
10 | Kliniec kamienny | t | 0.408 | 77.18 | 31.49
11 | Kolektor ssący z rur stalowych kołnierzowy o średnicy 200mm | m | 0.5 | 151.2 | 75.6
12 | Komplet GALMAR 6 m | szt | 1 | 141.6 | 141.6
13 | Krawędziaki iglaste kl.II | m3 | 0.008 | 853.73 | 6.83
14 | Kręgi betonowe o średnicy 1,2m i wysokości 0,5m | szt | 5.25 | 277.11 | 1454.83
15 | Miał kamienny | t | 0.248 | 21.79 | 5.41
16 | Nasiona traw | kg | 0.144 | 80 | 11.52
17 | Obługa geodezyjna | kpl | 1 | 2000 | 2000
18 | Opaski kablowe OKi | szt | 2 | 1.77 | 3.54
19 | Piasek (z kosztami transportu) | m3 | 116.315 | 30 | 3489.44
20 | Piasek | m3 | 0.152 | 40 | 6.08
21 | Pierścienie odciążające żelbetowe | szt | 1 | 275.84 | 275.84
22 | Podłużnice z kształtowników stalowych | kg | 6.4 | 14.8 | 94.72
23 | Pokrywa nadstudzienna żelbetowa 1000mm | szt | 1 | 145.58 | 145.58
24 | Przepięcie istniejących kanałów do tymczasowej studni i zainstalowanie tymczasowej pompy | kpl | 1 | 2000 | 2000
25 | Rozpory stalowe TAGOR | kg | 6.56 | 500 | 3280
26 | Stopnie włazowe żeliwne | szt | 8 | 19.5 | 156
27 | Śruby M16 z nakrętkami | kg | 4 | 6.31 | 25.24
28 | Tłuczeń kamienny sortowany | t | 3.816 | 250 | 954
29 | Uszczelki gumowe do rur o średnicy 200mm | szt | 2 | 8.06 | 16.12
30 | Wąż gumowy o średnicy 50mm | m | 2 | 17.6 | 35.2
31 | Właz kanałowy żeliwny ciężki | szt | 1 | 450 | 450
32 | Woda | m3 | 0.492 | 4.11 | 2.01
33 | Zaprawa | m3 | 1.05 | 247 | 259.35
34 | Zawiesia łańcuchowe | kg | 0.44 | 150 | 66
35 | Ziemia urodzajna (humus) | m3 | 0.624 | 45.93 | 28.66
| Razem |  |  |  | 113452.63
| Materiały pomocnicze |  |  |  | 94.28
| Razem |  |  |  | 113546.91

## Sprzęt
Rodos 7.0.10.11 [12484]
Zestawienie sprzętu
Budowa przepompowni ścieków sanitarnych w ul. Polnej w Koszalinie
Lp | Nazwa | Jm | Ilość | Cena | Wartość
1 | 2 | 3 | 4 | 5 | 6
1 | Agregat prądotwórczy 38kVA | m-g | 4.3 | 17.46 | 75.08
2 | Ciągnik kołowy 29-37kW (40-50KM) | m-g | 6.14 | 49.67 | 304.97
3 | Koparka gąsienicowa 0,40m3 | m-g | 5.096 | 92.12 | 469.48
4 | Pompa głębinowa-elektryczna do 240m3/h | m-g | 25.6 | 12.1 | 309.76
5 | Przyczepa do przewożenia kabli | m-g | 0.022 | 8.23 | 0.18
6 | Przyczepa skrzyniowa 6t | m-g | 6.14 | 9.38 | 57.59
7 | Samochód samowyładowczy 5t | m-g | 20.566 | 86.92 | 1787.51
8 | Samochód skrzyniowy 5-10t | m-g | 0.88 | 89.85 | 79.07
9 | Samochód skrzyniowy do 5t | m-g | 25.64 | 66.87 | 1714.58
10 | Spalinowy pogrążacz uziomów typu SPU-3 | m-g | 0.42 | 4.4 | 1.85
11 | Spawarka spalinowa 300 A | m-g | 0.42 | 6.4 | 2.69
12 | Spycharka gąsienicowa 55kW (75KM) (1) | m-g | 1.327 | 86.15 | 114.29
13 | Środek transportowy | m-g | 0.91 | 55 | 50.02
14 | Walec wibracyjny samojezdny 7,5t | m-g | 1.007 | 67.17 | 67.71
15 | Wciągnik przejezdny 3,0t | m-g | 3 | 4.55 | 13.65
16 | Wibromłot ZP-10D | m-g | 4.9 | 25.86 | 126.71
17 | Wibromłot ZW-10D | m-g | 2.26 | 10.24 | 23.14
18 | Zagęszczarka wibracyjna spalinowa 70-90 m3/h | m-g | 2.956 | 45.82 | 135.42
19 | Zespół prądotwórczy przewoźny 10kVA | m-g | 25 | 20.49 | 512.25
20 | Żuraw samochodowy 12-16t | m-g | 6.14 | 115.33 | 708.13
| Razem | m-g | 142.724 |  | 6554.08